## 汇总
翠微道（和清路至和济路）道路工程-检测监测造价汇总表
序号 | 内容 | 检测监测费用（元）
1 | 材料检测 | 1136630
2 | 基坑监测 | 65512
3 | 道路监测 | 1452160
4 | 桥梁监测（包含埋设和监测费） | 3600000
5 | 地基检测 | 10613826
6 | 现场检测 | 8890369.7
7 | 合计 | 25758497.7

## 材料
翠微道（和清路至和济路）道路工程-材料检测预算
分部工程 | 材料名称 | 检测项目 | 工程数量 |  | 单位 | 检测规范或文件 | 规范或文件检测频率 | 检测数量 | 单价（元） | 合价（元） | 收费依据（粤建检协【2015】8号 | 备注
桥梁工程 | 商品混凝土 | 配合比设计（C20~C40) | C20、C25、C35、C35水下砼、C40，合计5种强度等级混凝土 |  | 项 | 《混凝土结构工程施工质量验收规范》GB 50204-2015-7.3.4 | 首次使用的混凝土配合比，同一配合比的混凝土检查不应少于一次 | 5 | 1000 | 5000 | P17-4.8.9
|  | 配合比设计（C50） | C50、C50防水砼，合计2种混凝土 |  | 项 |  |  | 2 | 1400 | 2800 | P17-4.8.9
|  | 配合比设计（UHPC） | 暂按C80 |  | 项 |  |  | 1 | 2600 | 2600 | P17-4.8.9
|  | 抗压强度 | 8种强度等级混凝土 | 约1003m3，考虑送检量未达标量情况，估算 | 组 | 《混凝土结构工程施工质量验收规范》GB 50204-2015-7.3.5 | 同种强度等级，每一验收批不超过100m3砼 | 25 | 60 | 1500 | P17-4.8.10
|  | 氯离子含量（预拌） | 8种混凝土 |  | 组 | 《混凝土结构工程施工质量验收规范》GB 50204-2015-7.3.3 | 同一配合比的混凝土检查不应少于一次 | 8 | 3000 | 24000 | P17-4.8.24
|  | 抗渗 | 2种，暂按P8考虑 | 约400m3，考虑送检量未达标量情况，估算 | 组 | 《城市桥梁工程施工与质量验收规范》CJJ 2-2008-7.13.6 | 每一验收批不超过250m3砼 | 2 | 600 | 1200 | P17-4.8.19
| 钢筋机械连接 | 抗拉强度 | 估算 |  | 组 | 《城市桥梁工程施工与质量验收规范》CJJ 2-2008-6.3.8.7 | 300个一批 | 2 | 100 | 200 | P25-4.18.1
| 钢筋焊接 | 抗拉强度 | 估算 |  | 组 | 《城市桥梁工程施工与质量验收规范》CJJ 2-2008-6.3.4.3 | 300个一批 | 17 | 100 | 1700 | P24-4.17.1
| 钢筋 | 屈服强度、抗拉强度、断后伸长率、弯曲 | 约122t，分桥、涵两种工程，HRB、HPB两种，及粗细若干 |  | 组 | 《城市桥梁工程施工与质量验收规范》CJJ 2-2008-6.5.1.2 | 同一牌号、同一炉号、同一质量等级、同一品种、同一尺寸、同一交货状态的钢材组成每批重量应不大于60t | 79 | 150 | 11850 | P24-4.16.1
|  | 重量偏差 |  |  | 组 |  |  | 79 | 50 | 3950 | P24-4.16.2
|  | 反向弯曲 |  |  | 组 |  |  | 79 | 80 | 6320 | P24-4.16.6
| 钢板 | 屈服强度、抗拉强度、断后伸长率 | 2种 | 约6t | 组 | 《碳素结构钢》 GB/T 700-2006-7.2；《低合金高强度钢》GB/T 1591-2018-9.2 | 同一牌号、同一炉号、同一质量等级、同一品种、同一尺寸、同一交货状态的钢材组成每批重量应不大于60t | 208 | 150 | 31200 | P24-4.16.1
| 55Φ7-1770平行高强钢丝 | 抗拉强度/最大拉力、屈服力、最大拉力总伸长率、弹性模量、尺寸偏差 | 5.2t |  | 组 | 《预应力混凝土用钢绞线》GB/T 5224-2014 | 60T/批次 | 1 | 1350 | 1350 | P25-4.21.3、4.21.4、4.21.1
| 锚夹具 | 硬度 |  |  | 个 | 《城市桥梁工程施工与质量验收规范》（CJJ 2-2008）-8.1.3 | 每种规格以1000套为一批，不足上述数量的按一批计。硬度实验不少于5%且不少于5套。 | 9 | 50 | 450 | P26-4.23.2
| 锚夹具静载锚固 | 静载锚固性能 |  |  | 孔 | 《城市桥梁工程施工与质量验收规范》（CJJ 2-2008）-8.1.3 | 每种规格以1000套为一批，不足上述数量的按一批计。每种规格在同一批中抽6套组合进行，3组进行静载锚固性能试验。 | 6 | 1500 | 9000 | P26-4.23.1
| 预应力混凝土用金属波纹管 | 外观、尺寸、 局部横向荷载、 径向刚度性能、 抗渗漏性能 | 2种 |  | 项 | 《预应力混凝土用金属波纹管》 JG/T 225-2020 | 50000米一组 | 5 | 1100 | 5500 | P81-10.17.1、10.17.3、10.17.4、10.17.5
| 预应力钢绞线 | 抗拉强度、屈服力、最大力伸长率，松弛率 |  |  | 组 | 《预应力混凝土用钢绞线》（GB/T 5224-2014）-9.1.2 | 按批检验每批重量不大于60t；不足60t按一批计。 | 6 | 4250 | 25500 | P25-4.21.3、4.21.5
| 拉索钢丝 | 屈服强度、抗拉强度、断后伸长率、弯曲 | 775m |  | 组 | 《钢筋混凝土用钢 第2部分：热轧带肋钢筋》（GB/T 1499.2-2018） | 60T/批次 | 4 | 150 | 600 | P24-4.16.1
| 支座 | 支座尺寸偏差、支座外观质量、竖向承载力、支座摩擦系数 |  |  | 项 | 《公路桥梁盆式支座》JT/T391-2019 | 200块/批次 | 8 | 5300 | 42400 | P81-10.15.6、10.15.7、10.15.9、10.15.10
| 30mm烧面防滑花岗岩（铺装） | 抗压、抗折强度 吸水率 | 1495m2 |  | 项 | GB∕T18601-2009 | 批/次 | 1 | 800 | 800 | P80-10.13.3、10.13.4、10.13.6
| 水泥砂浆 | M7.5配合比 |  |  | 项 | 《城市道路工程施工与质量验收规范》CJJ 1-2008-13.4.1 | 每种配比1组 | 1 | 600 | 600 | P19-4.9.27
|  | M7.5抗压强度 |  |  | 组 | 《城市道路工程施工与质量验收规范》CJJ 1-2008-13.4.1 | 50m3/次 | 54 | 50 | 2700 | P18-4.9.10
|  | M10配合比 |  |  | 项 | 《城市道路工程施工与质量验收规范》CJJ 1-2008-13.4.1 | 每种配比1组 | 1 | 600 | 600 | P19-4.9.27
|  | M10抗压强度 |  |  | 组 | 《城市道路工程施工与质量验收规范》CJJ 1-2008-13.4.1 | 50m3/次 | 30 | 50 | 1500 | P18-4.9.10
| 粘层（改性） | 针入度、延度、软化点 | 5936m2 |  | 项 | JTG F40-2004 、GJJ 1-2008 | 批/次 | 2 | 650 | 1300 | P78-10.9.2、10.9.3、10.9.4
| 3cm芝麻灰烧面花岗岩（铺装） | 抗压、抗折强度、吸水率 | 1448 |  | 项 | GB∕T18601-2009 | 批/次 | 1 | 800 | 800 | P80-10.13.3、10.13.4、10.13.6
| 3cm厚花岗石（铺装） | 抗压、抗折强度、吸水率 | 1448 |  | 项 | GB∕T18601-2009 | 批/次 | 1 | 800 | 800 | P80-10.13.3、10.13.4、10.13.6
| 普通螺栓M10M10螺栓及配件 | 螺栓拉力载荷、连接副扭矩系数、硬度 | 6240 |  | 组 | GB∕T 1231-2006 | 6000套/批1组 | 2 | 2880 | 5760 | P25-4.19.3、4.19.5、4.19.8
| 水泥稳定集配碎石用水泥 | 标准稠度用水量、凝结时间、安定（雷氏夹）性、胶砂强度（抗压、抗折）、比表面积、密度 | 60.5m3 |  | 项 | JTG/T F30-2014、JGJ 52-2006 | 500t或每批次 | 1 | 1100 | 1100 | P13-4.1.2、4.1.1、4.1.4、4.1.5、4.1.7、4.1.8
| 水泥稳定集配碎石用碎石 | 颗粒级配、密度/表观（相对）密度、含泥量、针片状颗粒含量、压碎值指标 | 60.5m3 |  | 项 | JTG/T F30-2014、JGJ 52-2006 | 400m3或每批次 | 1 | 950 | 950 | P15-4.5.1、4.5.2、4.5.8、4.5.11、4.5.12
| 砂性土 | 击实试验 | 1411.8m3 |  | 样 | GB 50268-2008 | 1点/5000m3 | 1 | 800 | 800 | 粤价函P12
| 砂卵石填料 | 击实试验 | 2835m3 |  | 项 | GB 50268-2008 | 1点/5000m3 | 1 | 800 | 800 | P80-10.11.1
| 防撞护栏M10螺栓及配件 | 螺栓拉力载荷、连接副扭矩系数、硬度 | 4784 |  | 组 | 《钢结构用高强度大六角头螺栓、大六角螺母、垫圈技术条件》GB∕T 1231-2006 | 6000套/批1组（螺母8个） | 1 | 3440 | 3440 | P25-4.19.3、4.19.5、4.19.8
道路工程 | 沥青砼配合比 |  | 6种 |  | 项 | 城镇道路工程施工与质量验收规范 GJJ 1-2008 | 每种1组 | 6 | 10000 | 60000 | P79-10.10.1
| 水泥砼配合比 | 配合比设计（C20~C30) | C20、C30、C35，合计3种强度等级混凝土 |  | 项 | 《混凝土结构工程施工质量验收规范》GB 50204-2015-7.3.4 | 首次使用的混凝土配合比，同一配合比的混凝土检查不应少于一次 | 3 | 1000 | 3000 | P17-4.8.9
| 氯离子含量 | 氯离子含量（预拌） | 3种混凝土 |  | 组 | 《混凝土结构工程施工质量验收规范》GB 50204-2015-7.3.3 | 同一配合比的混凝土检查不应少于一次 | 3 | 3000 | 9000 | P17-4.8.24
| 粘层 | 改性沥青 | 储存稳定度、筛上残余物、蒸发残留物（针入度、延度、溶解度、残留分含量） | 223777m2 | 项 | GJJ 1-2008 | 次/批 | 3 | 700 | 2100 | P79-10.9.20、10.9.19、粤价函P5
| 透层 | 改性沥青 | 储存稳定度、筛上残余物、蒸发残留物（针入度、延度、溶解度、残留分含量） | 117240m2 | 项 | GJJ 1-2008 | 次/批 | 3 | 700 | 2100 | P79-10.9.20、10.9.19、粤价函P5
| 水泥稳定级配碎石 | 4.5%水泥稳定级配碎石 | 配合比设计 | 1 | 组 | 《城市道路工程施工与质量验收规范》CJJ 1-2008-7.5 | 每种一组 | 1 | 3500 | 3500 | P80-10.11.6
|  |  | 7d无侧限抗压强度 | 117240m2 | 组 |  | 每2000m2抽1组 | 21 | 500 | 10500 | P80-10.11.2 | 13个/组
|  | 5.5%水泥稳定级配碎石 | 配合比设计 | 1 | 组 | 《城市道路工程施工与质量验收规范》CJJ 1-2008-7.5 | 每种一组 | 1 | 3500 | 3500 | P80-10.11.6
|  |  | 7d无侧限抗压强度 | 117240m2 | 组 |  | 每2000m3抽1组 | 21 | 500 | 10500 | P80-10.11.2 | 13个/组
| 水泥稳定集配碎石用水泥 | 标准稠度用水量、凝结时间、安定（雷氏夹）性、胶砂强度（抗压、抗折）、比表面积、密度 | 60.5m3 |  | 项 | JTG/T F30-2014、JGJ 52-2006 | 500t或每批次 | 28 | 1100 | 30800 | P13-4.1.2、4.1.1、4.1.4、4.1.5、4.1.7、4.1.8
| 水泥稳定集配碎石用碎石 | 颗粒级配、密度/表观（相对）密度、含泥量、针片状颗粒含量 | 60.5m3 |  | 项 | JTG/T F30-2014、JGJ 52-2006 | 400m3或每批次 | 65 | 650 | 42250 | P15-4.5.1、4.5.2、4.5.8、4.5.11
|  | 压碎值指标 |  |  | 项 | JTG/T F30-2014、JGJ 52-2006 |  | 1 | 300 | 300 | 4.5.12
| 15cm级配碎石 | 碎石 | 颗粒级配、0.075mm以下含量、针片状颗粒含量、软石含量 | 19558m3 | 项 | JTG/T F20-2015 | 400m3或每批次 | 20 | 850 | 17000 | P15-4.5.1、4.5.8、4.5.11、4.5.20
|  | 压碎值指标 |  |  | 项 | JTG/T F20-2015 |  | 1 | 300 | 300 | 4.5.12
| 6cm花岗岩（路缘石） | 外观质量、尺寸偏差、抗压、抗折强度、吸水率 | 外观质量 | 34363m2 | 项 | JC-T 899-2016 | 按不同材料进厂批次，每种规格每批次抽1组 | 1 | 1300 | 1300 | P80-10.14.1、10.14.2、10.14.3、10.14.4、10.14.5
| 3cmM10水泥砂浆 | 水泥 | 标准稠度用水量、凝结时间、安定（雷氏夹）性、胶砂强度（抗压、抗折）、比表面积、密度 | 500t | 批 | JTG/T F30-2014、GB 50204-2015 | 500m3/次 | 3 | 1100 | 3300 | P13-4.1.2、4.1.1、4.1.4、4.1.5、4.1.7、4.1.8
|  | 砂 | 颗粒级配、密度/表观（相 对）密度、含泥量 | 约28000 | 项 | JTG/T F30-2014、JGJ 52-2006 | 400m3或每批次 | 3 | 450 | 1350 | P14-4.4.1、4.4.2、4.4.8
| 15cm级配碎石 | 碎石 | 颗粒级配、0.075mm以下含量、、针片状颗粒含量、软石含量 | 5154m3 | 项 | JTG/T F20-2015 | 500m3/次 | 11 | 850 | 9350 | P15-4.5.1、4.5.8、4.5.11、4.5.20
|  |  | 压碎值指标 |  | 项 | JTG/T F20-2015 |  | 1 | 300 | 300 | 4.5.12
| 粘层 | 改性沥青 | 储存稳定度、筛上残余物、蒸发残留物（针入度、延度、溶解度、残留分含量） | 29602m2 | 组 | GJJ 1-2008 | 次/批 | 5 | 700 | 3500 | P79-10.9.20、10.9.19、粤价函P5
| 15cm级配碎石 | 碎石 | 颗粒级配、0.075mm以下含量、针片状颗粒含量、软石含量 | 2120m3 | 项 | JTG/T F20-2015 | 400m3或每批次 | 5 | 850 | 4250 | P15-4.5.1、4.5.8、4.5.11、4.5.20
|  |  | 压碎值指标 |  | 项 | JTG/T F20-2015 |  | 1 | 300 | 300 | 4.5.12
| 花岗岩 |  | 抗压强度、抗折强度、吸水率 | 7517m | 项 | GB∕T18601-2009 | 20000件/次 | 1 | 800 | 800 | P81-10.14.3、10.14.4、10.14.5
| 填土方 | 击实试验 |  |  | 样 | TG E40-2007 | 批/次 | 1 | 800 | 800 | 粤价函P12
| 水泥搅拌桩 | 水泥 | 标准稠度用水量、凝结时间、安定（雷氏夹）性、胶砂强度（抗压、抗折）、比表面积、密度 | 200000t | 批 | CJJ1-2008 | 500T或每批次 | 400 | 1100 | 440000 | P13-4.1.2、4.1.1、4.1.4、4.1.5、4.1.7、4.1.8
| 土工格栅 |  | 断裂强度（纵向）、断裂强度（横向）、断裂伸长率（纵向）、断裂伸长率（横向）、网眼数目、网眼尺寸 |  | 项 | GB-T 17689-2008 | 10000m2/次 | 3 | 1650 | 4950 | P82-10.18.8、10.18.9、P83-10.18.21、粤价函P13
| 30cm级配碎石垫层 |  | 颗粒级配、0.075mm以下含量、针片状颗粒含量、软石含量 |  | 项 | JTG/T F20-2015 | 5000m3/次 | 7 | 850 | 5950 | P15-4.5.1、4.5.8、4.5.11、4.5.20
|  |  | 压碎值指标 |  | 项 | JTG/T F20-2015 |  | 1 | 300 | 300 | 4.5.12
| 填隙碎石 |  | 颗粒级配、0.075mm以下含量、压碎值指标、针片状颗粒含量、软石含量 |  | 项 | JTG/T F20-2015 | 1点/5000㎡ | 5 | 850 | 4250 | P15-4.5.1、4.5.8、4.5.11、4.5.20
|  |  | 压碎值指标 |  | 项 | JTG/T F20-2015 |  | 1 | 300 | 300 | 4.5.12
| C30混凝土桩帽 |  | 抗压强度 |  | 组 | CJJ1-2008 | 1组/台班（100 m3） | 13 | 60 | 780 | P17-4.8.10
| HRB400钢筋 |  | 屈服强度、抗拉强度、断后伸长率、弯曲、重量偏差 强屈比/超强比、最大力下总伸长率、反向（反复）弯曲 |  | 组 | 钢筋混凝土用钢 第1部分：热轧光圆钢筋（GB/T 1499.1-2017） 《钢筋混凝土用钢 第2部分：热轧带肋钢筋》（GB/T 1499.2-2018），据具体材料进场情况调整 | 60T/批次 | 20 | 380 | 7600 | P24-4.16.1、4.16.2、4.16.3、、4.16.4、4.16.6
| 钢板 |  | 屈服强度、抗拉强度、断后伸长率、弯曲、冲击、反向（反复）弯曲 |  | 组 | 《桥梁用结构钢》GB∕T 714-2015 | 60T/批次 | 2 | 1230 | 2460 | P24-4.16.1、4.16.5、4.16.6
| 回填土 | 击实试验 |  |  | 样 | 《公路土工试验规程》JTG E40-2007 | 5000m³/批次 | 1 | 800 | 800 | 粤价函P12
| 塑料排水板总长 |  | 抗拉强度、伸长率、尺寸、纵向通水量等 |  | 项 | 《塑料排水板》 | 20万米/批次 | 21 | 1300 | 27300 | P36-4.42.1、4.42.6、4.42.5
| 30cm填土保护层 | 击实试验 |  |  | 样 | 《公路土工试验规程》JTG E40-2007 | 5000m³/批次 | 1 | 800 | 800 | 粤价函P12
| 60cm中粗砂垫层 |  | 颗粒级配、密度/表观（相 对）密度、含泥量 |  | 项 | 《公路土工试验规程》JTG E40-2007 | 5000m³/批次 | 32 | 450 | 14400 | P14-4.4.1、4.4.2、4.4.8
| 土工布 |  | 单位面积质量、拉伸强度、CBR顶破强度、渗透系数、撕裂强度、刺破试验、等效孔径 |  | 项 | 《土工合成材料 塑料土工格栅》GB∕T 17689-2008 | 10000m2/次 | 33 | 2800 | 92400 | P82-10.18.1、10.18.10、10.18.4、10.18.6、10.18.11、10.18.5、10.18.15
| 增加土方 | 击实试验 |  |  | 样 | 《公路土工试验规程》JTG E40-2007 | 5000m3/次 | 1 | 800 | 800 | 粤价函P12
交通工程 | 标线涂料 |  | 密度、涂膜外观、不粘胎干燥时间、色度性能、耐磨性、耐水性、耐碱性 |  | 项 | JTG F80-2017 | 同一厂家、规格型号为一批 | 2 | 950 | 1900 | 10.6、粤价函1490第13页、第25页
| 标线逆反射系数 |  | 外观质量、抗拉荷载、色度性能、逆反射系数、附着性能 |  | 批 | JTG F80-2017 | 同一厂家、规格型号为一批 | 2 | 615 | 1230 | 10.6、粤价函1490第24页、第25页
| 标线玻璃珠 |  | 密度、筛分、磁性颗粒含量、成圆率、耐水性 |  | 项 | JTG F80-2017 | 同一厂家、规格型号为一批 | 2 | 420 | 840 | 粤价函1490第14页、第25页
| 标志、标牌逆反射系数 |  | 外观质量、抗拉荷载、色度性能、逆反射系数、附着性能 |  | 批 | JTG F80-2017 | 同一厂家、规格型号为一批 | 2 | 615 | 1230 | 10.6、粤价函1490第24页
| 电缆专用胶管 | PE110双管 | 长度、环刚度、纵向回缩、颜色、外观 | 10000m/次 | 项 | GB50168-2018 |  | 1 | 750 | 750 | P36-4.43.2、4.43.9、4.43.8、4.43.1
| 电缆线（灯盘控制线）及护管 | KVV22-8*2.5mm³ | 绝缘厚度、护套厚度、绝缘老化前机械性能、护套老化前机械性能、导体电阻、体积电阻率、绝缘电阻常数、成品电压 | 不同厂家、不同型号为一批 | 项 | GB/T 5023.3-2008 GB/T 5023.4-2008 | 批/次 | 1 | 4890 | 4890 | 4.55.2、4.55.3、4.47.14、4.55.6、4.55.7、4.55.8
| 电缆线（人行灯控制线）及护管 | KVV22-5*2.5mm³ | 绝缘厚度、护套厚度、绝缘老化前机械性能、护套老化前机械性能、导体电阻、体积电阻率、绝缘电阻常数、成品电压 | 不同厂家、不同型号为一批 | 项 | GB/T 5023.3-2008 GB/T 5023.4-2008 | 批/次 | 1 | 3300 | 3300 | 4.55.2、4.55.3、4.47.14、4.55.6、4.55.7、4.55.8
| 电缆线（灯箱控制线）及护管 | KVV22-3*2.5mm³ | 绝缘厚度、护套厚度、绝缘老化前机械性能、护套老化前机械性能、导体电阻、体积电阻率、绝缘电阻常数、成品电压 | 不同厂家、不同型号为一批 | 项 | GB/T 5023.3-2008 GB/T 5023.4-2008 | 批/次 | 1 | 2240 | 2240 | 4.55.2、4.55.3、4.47.14、4.55.6、4.55.7、4.55.8
| 动力来源线缆及护管 | YJV-4*6mm³ | 绝缘厚度、护套厚度、绝缘老化前机械性能、护套老化前机械性能、导体电阻、体积电阻率、绝缘电阻常数、成品电压 | 不同厂家、不同型号为一批 | 项 | GB/T 5023.3-2008 GB/T 5023.4-2008 | 批/次 | 1 | 2770 | 2770 | 4.55.2、4.55.3、4.47.14、4.55.6、4.55.7、4.55.8
| RVV4*6电源线 |  | 绝缘厚度、导体电阻、体积电阻率、绝缘电阻常数、成品电压 | 不同厂家、不同型号为一批 | 项 | GB/T 5023.3-2008 GB/T 5023.4-2008 | 批/次 | 1 | 2420 | 2420 | 4.55.2、4.47.14、4.55.6、4.55.7、4.55.8
| RVV*2.5设备电源线（暂按3芯） |  | 绝缘厚度、导体电阻、体积电阻率、绝缘电阻常数、成品电压 | 不同厂家、不同型号为一批 | 项 | GB/T 5023.3-2008 GB/T 5023.4-2008 | 批/次 | 1 | 1890 | 1890 | 4.55.2、4.47.14、4.55.6、4.55.7、4.55.8
路灯部分 | 电缆 （FY-YJV22-8.7/15kv-3*70 |  | 标志、结构尺寸、导体直流电阻、绝缘电阻、电压试验 |  | 项 | GB/T 5023.3-2008 GB/T 5023.4-2008 | 不同厂家、不同型号为一批 | 1 | 1890 | 1890 | 4.55.1、4.55.2、4.55.6、4.55.7、4.55.8
| RVV-0.45/0.75kV电线（3*2.5） |  | 标志、结构尺寸、导体直流电阻、绝缘电阻、电压试验 |  | 项 | GB/T 5023.3-2008 GB/T 5023.4-2008 | 不同厂家、不同型号为一批 | 1 | 1640 | 1640 | 4.55.1、4.55.2、4.55.6、4.55.7、4.55.8
| YJV-0.6/lkV 电缆（5*25） |  | 标志、结构尺寸、导体直流电阻、绝缘电阻、电压试验 |  | 项 | GB/T 5023.3-2008 GB/T 5023.4-2008 | 不同厂家、不同型号为一批 | 1 | 2700 | 2700 | 4.55.1、4.55.2、4.55.6、4.55.7、4.55.8
| 保护管 |  | 外观、平均外径、落锤冲击、环刚度、扁平试验 |  | 项 | GB50168-2018 | 不超过60000kg为一批 | 4 | 1150 | 4600 | 4.43.1、4.43.2、4.43.6、4.43.9、4.43.5
| 14m灯杆基础、18m半高杆灯杆基础 | 钢筋 | 屈服强度、抗拉强度、断后伸长率、弯曲、重量偏差、强屈比/超强比、最大力下总伸长率、反向（反复）弯曲 | 60 | 组 | GBT 1499．1-2017 | 60T/批次 | 1 | 380 | 380 | P24-4.16.1、4.16.2、4.16.3、、4.16.4、4.16.6
| 热镀锌圆钢 | 屈服强度、抗拉强度、断后伸长率、弯曲 |  | 306根 | 组 | GBT 1499．1-2017 | 60T/批次 | 4 | 150 | 600 | P24-4.16.1
| 预留电缆管HDPEΦ110 | 跌落性能、弯曲试验、弯扁（折）性能、抗压性能、冲击性能、绝缘强度 |  | 43622m | 组 | GB50168-2018 | 10000m/次 | 6 | 1400 | 8400 | P38-4.45.5、4.45.6、4.45.7、4.45.8、4.45.9、4.45.10
桥梁景观部分 | YJV-0. 6/lkv电缆5*25 |  | 标志、结构尺寸、导体直流电阻、绝缘电阻、电压试验 |  | 项 | GB/T 5023.3-2008 GB/T 5023.4-2008 | 不同厂家、不同型号为一批 | 1 | 2700 | 2700 | 4.55.1、4.55.2、4.55.6、4.55.7、4.55.8
| ZR-YJV-0. 6/lkv电缆5*6 |  | 标志、结构尺寸、导体直流电阻、绝缘电阻、电压试验 |  | 项 | GB/T 5023.3-2008 GB/T 5023.4-2008 | 不同厂家、不同型号为一批 | 1 | 2700 | 2700 | 4.55.1、4.55.2、4.55.6、4.55.7、4.55.8
| YJV-0.6/lkV电缆5X25 |  | 标志、结构尺寸、导体直流电阻、绝缘电阻、电压试验 |  | 项 | GB/T 5023.3-2008 GB/T 5023.4-2008 | 不同厂家、不同型号为一批 | 1 | 2700 | 2700 | 4.55.1、4.55.2、4.55.6、4.55.7、4.55.8
| ZR-YJV-0 6/lkV电缆5X6 |  | 标志、结构尺寸、导体直流电阻、绝缘电阻、电压试验 |  | 项 | GB/T 5023.3-2008 GB/T 5023.4-2008 | 不同厂家、不同型号为一批 | 1 | 2700 | 2700 | 4.55.1、4.55.2、4.55.6、4.55.7、4.55.8
| YJV-O. 6/lkV电缆5*25 |  | 标志、结构尺寸、导体直流电阻、绝缘电阻、电压试验 |  | 项 | GB/T 5023.3-2008 GB/T 5023.4-2008 | 不同厂家、不同型号为一批 | 1 | 2700 | 2700 | 4.55.1、4.55.2、4.55.6、4.55.7、4.55.8
| ZR-YJV-O. 6/lkV电缆5*6 |  | 标志、结构尺寸、导体直流电阻、绝缘电阻、电压试验 |  | 项 | GB/T 5023.3-2008 GB/T 5023.4-2008 | 不同厂家、不同型号为一批 | 1 | 2700 | 2700 | 4.55.1、4.55.2、4.55.6、4.55.7、4.55.8
排水工程 | 雨水管 | 钢筋混凝土箱涵（6000*2000）钢筋 | 屈服强度、抗拉强度、断后伸长率、弯曲、重量偏差、强屈比/超强比、最大力下总伸长率、反向（反复）弯曲 | 214t | 组 | GBT 1499．1-2017 | 60T/批次 | 4 | 380 | 1520 | P24-4.16.1、4.16.2、4.16.3、、4.16.4、4.16.6
|  | 检查井盖及防坠网 | 承载力、残余变形、外观质量、尺寸偏差 | 270个 | 项 | CJ/T 511-2017 | 500套/批次 | 1 | 1800 | 1800 | P81-10.16.1、10.16.2、10.16.3、10.16.4
|  | 双箅联合市雨水口砖砌 | 承载力、残余变形、外观质量、尺寸偏差 | 86个 | 项 | CJ/T 511-2017 | 500套/批次 | 1 | 1800 | 1800 | P81-10.16.1、10.16.2、10.16.3、10.16.4
|  | 双箅联合市雨水口砖砌 | 承载力、残余变形、外观质量、尺寸偏差 | 192个 | 项 | CJ/T 511-2017 | 500套/批次 | 1 | 1800 | 1800 | P81-10.16.1、10.16.2、10.16.3、10.16.4
|  | 土方回填 | 击实试验 | 10023m³ | 样 | JTG E40-2007 | 5000m³/批次 | 1 | 800 | 800 | 粤价函P12
|  | 石粉渣 | 颗粒级配、密度/表观（相 对）密度、含泥量 | 52412m³ | 项 | JTG E40-2007 | 5000m³/批次 | 11 | 450 | 4950 | P14-4.4.1、4.4.2、4.4.8
|  |  | 击实试验 |  |  |  |  | 1 | 800 | 800 | 10.11.1
| 土方回填 | 击实试验 |  | 5540m³ | 样 | JTG E40-2007 | 5000m³/批次 | 1 | 800 | 800 | 粤价函P12
| 管道砂石基础 |  | 颗粒级配、密度/表观（相 对）密度、含泥量 | 1230m³ | 项 | JTG E40-2007 | 5000m³/批次 | 1 | 450 | 450 | P14-4.4.1、4.4.2、4.4.8
| 石粉渣 |  | 颗粒级配、密度/表观（相 对）密度、含泥量 | 13406m³ | 项 | JTG E40-2007 | 5000m³/批次 | 3 | 450 | 1350 | P14-4.4.1、4.4.2、4.4.8
|  |  | 击实试验 |  | 项 |  |  | 1 | 800 | 800 | 10.11.1
海绵城市 | 透水土工布 |  | 单位面积质量、拉伸强度、CBR顶破强度、渗透系数、撕裂强度、刺破试验、等效孔径 | 9197m2 | 项 | GB-T 17689-2008 | 10000m2/次 | 1 | 2800 | 2800 | P82-10.18.1、10.18.10、10.18.4、10.18.6、10.18.11、10.18.5、10.18.15
| 防渗土工布 |  | 单位面积质量、拉伸强度、CBR顶破强度、渗透系数、撕裂强度、刺破试验、等效孔径 | 31917m2 | 项 | GB-T 17689-2008 | 10000m2/次 | 4 | 2800 | 11200 | P82-10.18.1、10.18.10、10.18.4、10.18.6、10.18.11、10.18.5、10.18.15
给水工程 | 回填砂 |  | 颗粒级配、密度/表观（相 对）密度、含泥量 | 15217 | 项 | JTG E40-2007 | 5000m³/次 | 4 | 450 | 1800 | P14-4.4.1、4.4.2、4.4.8
|  |  | 击实试验 |  | 项 |  |  | 1 | 800 | 800 | 10.11.1
绿化喷灌工程 | PE给水管 |  | 外观、平均外径、落锤冲击、环刚度、扁平试验 | 不超过60000kg为一批 | 项 | GB50268-2008 | 批/次 | 5 | 1150 | 5750 | 4.43.1、4.43.2、4.43.6、4.43.9、4.43.5
| 过路镀锌钢套管 |  | 镀锌层含量、力学性能 | 每批由同一炉号、牌号、规格、焊接工艺、热处理制度和同一镀锌层的钢管组成 | 项 | GB 50205-2020钢结构工程施工质量验收标准 | 批/次 | 3 | 800 | 2400 | P26-4.25.7、4.25.3
电力管沟 | 行车埋管（HDPE高密度聚乙烯管） |  | 尺寸、抗压性能、绝缘强度、耐热性能、阻燃性能 |  | 项 | DLT802-2010 | 同一配方、工艺、原料连续生产为一批，每批数量不超过100t，若7d生产不足100t，7d产量为一批。 | 5 | 820 | 4100 | P38-4.45.4、4.45.8、4.45.10、4.45.12、4.45.13
| 回填砂 |  | 颗粒级配、密度/表观（相 对）密度、含泥量 |  | 项 | JTG E40-2007 | 5000m³/次 | 6 | 450 | 2700 | P14-4.4.1、4.4.2、4.4.8
|  |  | 击实试验 |  | 项 |  |  | 1 | 800 | 800 | 10.11.1
| 类井砼 | 钢筋 | 屈服强度、抗拉强度、断后伸长率、弯曲、重量偏差、强屈比/超强比、最大力下总伸长率、反向（反复）弯曲 |  | 组 | GB/T 1499.2-2018 | 60T/批次 | 1 | 380 | 380 | P24-4.16.1、4.16.2、4.16.3、、4.16.4、4.16.6
| 回填土 | 击实试验 |  | 6947m3 | 样 | JTG E40-2007 | 5000m³/次 | 1 | 800 | 800 | 粤价函P12
| 镀锌钢管2x4Φ10 |  | 镀锌层含量、力学性能 | 760m | 项 | GB 50205-2020钢结构工程施工质量验收标准 | 每批由同一炉号、牌号、规格、焊接工艺、热处理制度和同一镀锌层的钢管组成 | 3 | 800 | 2400 | P26-4.25.7、4.25.3
| 回填石粉 |  | 颗粒级配、密度/表观（相 对）密度、含泥量 | 8649 | 项 | JTG E40-2007 | 5000m³/次 | 2 | 450 | 900 | P14-4.4.1、4.4.2、4.4.8
|  |  | 击实试验 |  | 项 |  |  | 1 | 800 | 800 | 10.11.1
合计 | [9 empty] | 1136630
注：工程量依据初设文件编制的，最终工程量以施工图纸设计阶段或施工阶段确定的为准。

## 基坑监测
翠微道（和清路至和济路）道路工程-道路监测预算
基坑
序号 | 项目名称 |  | 单位 | 实物工作数量 | 检测次数 | 监测点数量及监测次数统计 | 单价 | 合价 | 费用依据
次/天
一 | 埋设费 | [6 empty] | 5000
1 | 陆地基坑开挖 | 基坑水平位移 | 个 | 基坑数量10，测点按需布置 | 3个月 |  | 250 | 2500 | 3.1.3-1
2 |  | 沉降 | 个 | 基坑数量10，测点按需布置 | 3个月 |  | 250 | 2500 | 3.1.1-1
二 | 监测费 | [6 empty] | 60512
1 | 陆地基坑开挖 | 基坑水平位移 | 个 | 基坑数量10，测点按需布置 | 40 |  | 90.28 | 36112 | 3.1.3-4按二等简单考虑
2 |  | 沉降 | 个 | 基坑数量10，测点按需布置 | 40 |  | 61 | 24400 | 3.1.1-3按二等简单考虑
三 | 基坑监测费总计 | [6 empty] | 65512

## 道路监测
翠微道（和清路至和济路）道路工程-道路监测预算
道路工程
序号 | 项目名称 | 单位 | 实物工作数量 | 检测次数 | 监测点数量及监测次数统计 | 备注 | 频率 | 监测次数 | 单价 | 合价 | 收费依据
次/天
一 | 埋设费 | [8 empty] | 242080
1 | 真空度计及真空管等辅材 | 套 | 20 | 9个月 | 共20个观测断面 |  | 堆载预压沉降监测频率：沉降观测在施工期应每填一层观测一次；填高达到 2m 之后应每 2d 观测一次；临时中断施工或加载间隙期，可 3d 观测一次。在预压期间，第一个月内每 3d 观测一次，第二个月内每 7d 观测一次，第二个月之后可每 15d 观测一次。水平位移、地下水位、孔隙水压力仅在地基处理卸载前进行观测，卸载后不须观测，观测频率同沉降观测频率 | 100 | 600 | 12000 | 3.1.12-1
2 | 膜下真空度 | 点 | 40 |  | 共20个观测断面 |  |  |  | 400 | 16000 | 3.1.12-2
3 | 地表沉降（施工沉降和抽气膜面沉降） | 点 | 40 |  | 共20个观测断面 |  |  |  | 250 | 10000 | 3.1.1-1
4 | 孔隙水压力 | 点 | 20 |  | 共20个观测断面 |  |  |  | 5464 | 109280 | 3.1.9-1~4,按24米
5 | 地下水位观测 | 点 | 20 |  | 共20个观测断面 |  |  |  | 4740 | 94800 | 3.1.10-1、2，按24米
二 | 监测费 | [8 empty] | 1210080
1 | 膜下真空度 | 点 | 40 | 9个月 | 共20个观测断面 |  | 堆载预压沉降监测频率：沉降观测在施工期应每填一层观测一次；填高达到 2m 之后应每 2d 观测一次；临时中断施工或加载间隙期，可 3d 观测一次。在预压期间，第一个月内每 3d 观测一次，第二个月内每 7d 观测一次，第二个月之后可每 15d 观测一次。水平位移、地下水位、孔隙水压力仅在地基处理卸载前进行观测，卸载后不须观测，观测频率同沉降观测频率 | 100 | 35.38 | 141520 | 3.1.12-3, 3.1.12-4
2 | 地表沉降（施工沉降和抽气膜面沉降） | 点 | 40 |  | 共20个观测断面 |  |  |  | 61 | 244000 | 3.1.1-3，3.1.1-5按二等简单考虑
3 | 孔隙水压力 | 点 | 20 |  | 共20个观测断面 |  |  |  | 212.28 | 424560 | 3.1.9-5、6
4 | 地下水位观测 | 点 | 20 |  | 共20个观测断面 |  |  |  | 200 | 400000 | 3.1.10-3
三 | 道路工程监测费合计 | [8 empty] | 1452160

## 地基检测
翠微道（和清路至和济路）道路工程-地基检测预算
序号 | 项目名称 |  | 工程数量 |  | 检测项目 | 检测规范或文件 | 规范或文件 检测频率 | 实体质量 检测工程量 |  | 单价 | 合价 | 备注
一 | 道路工程部分地基基础抽测
1 | 道路处理地基 | 水泥搅拌桩 | 暂估40000根， 1000000m |  | 平板载荷试验 | DBJ/T15-60-2019 | 抽检数量不应少于总桩（墩）数的0.5%，且不得少于3点。 | 200 | 点 | 7808 | 1561600 | P2-1.3.1①（暂按Q≤500kN 考虑）
2 |  |  |  |  | 单桩抗压静载 |  | 抽检数量不应少于总桩（墩）数的0.25%，且不得少于3点。 | 100 | 根 | 7808 | 780800 | P1-1.1.1①（暂按Q≤500kN ）
3 |  |  |  |  | 钻芯法 |  | 不少于总桩数的0.25%，不得少于3根。 | 2500 | m | 280 | 700000 | P4-1.14
4 |  | 真空联合堆载预压 | 94000m2 |  | 平板载荷试验 |  | 每500㎡1点，不少于3点 | 188 | 点 | 7808 | 1467904
二 | 交通工程部分地基基础抽测
1 | 交通工程 | 处理地基 | 基础 | 暂估133座 | 动力触探试验 | DBJ/T15-60-2019 | 抽检数量为每200m2不少于1个孔，且总数不得少于10孔，每个独立柱基下不得少于1孔，基槽每20延米不得少于1孔。 | 134 | 孔 | 1000 | 134000 | P4-1.18.3，轻型，暂按5m计
三 | 路灯工程部分地基基础抽测
1 | 路灯工程 | 处理地基 | 基础 | 暂估386座 | 动力触探试验 | DBJ/T15-60-2019 | 抽检数量为每200m2不少于1个孔，且总数不得少于10孔，每个独立柱基下不得少于1孔，基槽每20延米不得少于1孔。 | 3012 | 孔 | 1000 | 3012000 | P4-1.18.3，轻型，暂按5m计
四 | 排水工程部分地基基础抽测
1 | 雨水工程 | 钢筋混凝土箱涵基底 | 基础 | 暂估136m | 轻型触探承载力 | DBJ/T15-60-2019 | 抽检数量为每200m2不少于1个孔，且总数不得少于10孔，每个独立柱基下不得少于1孔，基槽每20延米不得少于1孔。 | 20 | 孔 | 1000 | 20000 | P4-1.18.3，轻型，暂按5m计
2 |  | 雨水管道基底 | 基础 | 暂估 | 轻型触探承载力 |  | 抽检数量为每200m2不少于1个孔，且总数不得少于10孔，每个独立柱基下不得少于1孔，基槽每20延米不得少于1孔。 | 458 | 孔 | 1000 | 458000 | P4-1.18.3，轻型，暂按5m计
3 |  | 各类井 | 井基础 | 暂估354个 | 动力触探试验 |  | 抽检数量为每200m2不少于1个孔，且总数不得少于10孔，每个独立柱基下不得少于1孔，基槽每20延米不得少于1孔。 | 354 | 孔 | 1000 | 354000 | P4-1.18.3，轻型，暂按5m计
4 |  | 水泥搅拌桩 |  | 暂估8000根 | 平板载荷试验 |  | 抽检数量不应少于总桩（墩）数的0.5%，且不得少于3点。 | 40 | 孔 | 7808 | 312320 | P2-1.3.1①（暂按Q≤500kN 考虑）
5 |  |  |  |  | 单桩抗压静载 |  | 抽检数量不应少于总桩（墩）数的0.25%，且不得少于3点。 | 20 | 根 | 7808 | 156160 | P1-1.1.1①（暂按Q≤500kN ）
6 |  |  |  |  | 钻芯法 |  | 不少于总桩数的0.25%，不得少于3根。 | 20 | 孔 | 280 | 5600
7 | 污水管道 | 污水管道 | 基础 | 暂估6372m | 轻型触探承载力 |  | 不少于总桩数的 1%， 且不得少于 6根。 | 360 | 孔 | 1000 | 360000
8 |  | 各类井 | 基础 | 暂估283个 | 动力触探试验 |  | 抽检数量为每200m2不少于1个孔，且总数不得少于10孔，每个独立柱基下不得少于1孔，基槽每20延米不得少于1孔。 | 283 | 孔 | 1000 | 283000
9 |  | 水泥搅拌桩 |  | 暂估2000个 | 平板载荷试验 |  | 抽检数量不应少于总桩（墩）数的0.5%，且不得少于3点。 | 10 | 孔 | 7808 | 78080
10 |  |  |  |  | 单桩抗压静载 |  | 抽检数量不应少于总桩（墩）数的0.25%，且不得少于3点。 | 5 | 孔 | 7808 | 39040
11 |  |  |  |  | 钻芯法 |  | 不少于总桩数的0.25%，不得少于3根。 | 5 | 孔 | 280 | 1400
五 | 电力管沟工程部分地基基础抽测
1 | 电力管沟工程 | 各类井、口 | 基础 | 暂估243座 | 动力触探试验 | DBJ/T15-60-2019 | 抽检数量为每200m2不少于1个孔，且总数不得少于10孔，每个独立柱基下不得少于1孔，基槽每20延米不得少于1孔。 | 243 | 孔 | 1000 | 243000 | P4-1.18.3，轻型，暂按5m计
2 |  | 地基 | 基础 | 暂估243座 | 动力触探试验 | DBJ/T15-60-2019 | 抽检数量为每200m2不少于1个孔，且总数不得少于10孔，每个独立柱基下不得少于1孔，基槽每20延米不得少于1孔。 | 414 | 孔 | 1000 | 414000 | P4-1.18.3，轻型，暂按5m计
五 | 通信埋管工程部分地基基础抽测
1 | 通信埋管工程 | 地基 | 基础 | 暂估386座 | 动力触探试验 | DBJ/T15-60-2019 | 抽检数量为每200m2不少于1个孔，且总数不得少于10孔，每个独立柱基下不得少于1孔，基槽每20延米不得少于1孔。 | 78 | 孔 | 1000 | 78000 | P4-1.18.3，轻型，暂按5m计
六 | 桥涵工程
1 | 桥梁工程 | 钻孔灌注桩 | 新建桥梁 | 暂估148根 | 超声波 | DBJ/T15-60-2019 | 桩径1.2m | 48 | 根 | 1524 | 73152 | P3-1.12.1
[7 empty] | 桩径1.5m | 6 | 根 | 1410 | 8460
[7 empty] | 桩径1.8m | 20 | 根 | 1413 | 28260
2 |  |  |  |  | 低应变 | DBJ/T15-60-2019 | 每桩检测 | 74 | 根 | 500 | 37000 | P3-1.11.1（灌注桩）
3 |  |  |  |  | 钻芯法 | DBJ/T15-60-2019 | 每桩检测 | 23 | 根 | 350 | 8050 | P4-1.13.1(孔径：91mm)
七 | 地基检测费用合计 | [9 empty] | 10613826

## 现场检测
翠微道（和清路至和济路）道路工程-现场检测预算
序号 | 分部工程 | 名称 |  | 检测项目 | 工程数量 |  | 单位 | 检测规范或文件 | 规范或文件检测频率 | 检测数量 | 单价 | 合价 | 收费依据
1 | 道路工程 | 改性沥青砼 |  | 芯样厚度 | 111888 | m2 | 点 | CJJ1-2008城镇道路工程施工与质量验收规范 | 每1000m21点，且不少于3点 | 1038 | 500 | 519000 | P74-10.1.6
2 |  |  |  | 芯样压实度 |  |  | 点 | CJJ1-2008城镇道路工程施工与质量验收规范 | 每1000m21点，且不少于3点 | 1098 | 150 | 164700 | P74-10.1.4
3 |  |  |  | 弯沉试验 |  |  | 点 | CJJ1-2008城镇道路工程施工与质量验收规范 | 每车道每20m1点 | 4230 | 56 | 236880 | P74-10.1.5
4 |  |  |  | 摩擦系数 |  |  | 点 | CJJ1-2008城镇道路工程施工与质量验收规范 | 每200m抽检1点 | 240 | 120 | 28800 | P74-10.1.8
5 |  |  |  | 构造深度 |  |  | 点 | CJJ1-2008城镇道路工程施工与质量验收规范 | 每200m抽检1点 | 240 | 50 | 12000 | P74-10.1.7
6 |  |  |  | 平整度 |  |  | 点 | CJJ1-2008城镇道路工程施工与质量验收规范 | 每20m抽检2点 | 6570 | 30 | 197100 | P74-10.1.3
7 |  |  |  | 沥青含量 |  |  | 点 | CJJ1-2008城镇道路工程施工与质量验收规范 | 每施工班组 | 25 | 800 | 20000 | P79-10.10.7
8 |  |  |  | 沥青路面芯样马 歇尔试验 |  |  | 点 | CJJ1-2008城镇道路工程施工与质量验收规范 | 每施工班组 | 25 | 580 | 14500 | P79-10.10.5
9 |  |  |  | 马歇尔密度、沥青用量（油石比）试验及矿料级配检验 |  |  | 点 | CJJ1-2008城镇道路工程施工与质量验收规范 | 每施工班组 | 25 | 1780 | 44500 | P79-10.10.3
10 |  | 水泥稳定碎石 |  | 厚度 | 121397 | m2 | 点 | CJJ1-2008城镇道路工程施工与质量验收规范 | 每层每1000m21点，且不少于3点 | 244 | 500 | 122000 | P74-10.1.6
11 |  |  |  | 压实度 |  |  | 点 | CJJ1-2008城镇道路工程施工与质量验收规范 | 每层每1000m21点，且不少于3点 | 244 | 150 | 36600 | P74-10.1.4
12 |  |  |  | 弯沉试验 |  |  | 点 | CJJ1-2008城镇道路工程施工与质量验收规范 | 每车道每20m1点 | 2530 | 56 | 141680 | P74-10.1.5
13 |  | 3cmM10水泥砂浆 |  | 抗压强度 | 34363 | m2 | 点 | CJJ1-2008城镇道路工程施工与质量验收规范 | 50m3/次 | 30 | 50 | 1500 | P18-4.9.10
14 |  | 20cmC35水泥混凝土 | 20cmC35水泥混凝土 | 抗压强度 |  |  | 点 | CJJ1-2008城镇道路工程施工与质量验收规范 | 100m3 | 66 | 60 | 3960 | P17-4.8.10
15 |  | 15cm级配碎石 | 15cm级配碎石 | 压实度 |  |  | 点 | CJJ1-2008城镇道路工程施工与质量验收规范 | 1000m2 | 92 | 150 | 13800 | P74-10.1.4
16 |  | 透水砖 | 透水砖 | 强度 | 34363 | m2 | 点 | CJJ1-2008城镇道路工程施工与质量验收规范 | 2万块一组 | 2 | 300 | 600 | P80-10.13.3
17 |  | 人行道砖 | 人行道砖 | 强度 |  | m2 | 点 | CJJ1-2008城镇道路工程施工与质量验收规范 | 2万块一组 | 2 | 300 | 600 | P80-10.13.3
18 |  | 土石方 |  | 压实度 | 465217 | m3 | 点 | CJJ1-2008城镇道路工程施工与质量验收规范 | 2000m2 | 1210 | 150 | 181500 | P74-10.1.4
19 |  | 特殊路基 | 碎石垫层 | 压实度 |  | m2 | 点 | CJJ1-2008城镇道路工程施工与质量验收规范 | 1000㎡ | 88 | 150 | 13200 | P74-10.1.4
20 |  |  | C30混凝土桩帽 | 抗压强度 | 12238m³ |  | 点 | CJJ1-2008城镇道路工程施工与质量验收规范 | 100 m3 | 123 | 60 | 7380 | P17-4.8.10
21 |  |  | 回填 | 压实度 | 118606m³ |  | 点 | CJJ1-2008城镇道路工程施工与质量验收规范 | 1000m³/批次 | 355.818 | 150 | 53372.7 | P74-10.1.4
22 |  |  | 30cm填土保护层 | 压实度 | 160686m2 |  | 点 | CJJ1-2008城镇道路工程施工与质量验收规范 | 1000m³/批次 | 2410.29 | 150 | 361543.5 | P74-10.1.4
23 |  |  | 60cm中粗砂垫层 | 压实度 | 160063㎡ |  | 点 | CJJ1-2008城镇道路工程施工与质量验收规范 | 1000m³/批次 | 2410.29 | 150 | 361543.5 | P74-10.1.4
24 | 桥梁工程 | 砼 | 砼 | 抗压强度 |  |  | 点 | GB/T 50081-2019 | 100m3 | 426 | 60 | 25560 | P17-4.8.10
25 |  | 钢筋 | HPB400普通钢筋 | 焊接拉伸 |  |  | 点 | CJJ2-2008城市桥梁工程施工与质量验收规范 | 300个一批 | 57 | 100 | 5700 | P24-4.17.1
26 |  | 桥面 | 沥青混凝土 | 芯样厚度 | 3439m2 | m2 | 点 | CJJ1-2008城镇道路工程施工与质量验收规范，8.5 | 每1000m21点，且不少于3点 | 32 | 500 | 16000 | P74-10.1.6
27 |  |  |  | 芯样压实度 |  |  | 点 | CJJ1-2008城镇道路工程施工与质量验收规范，8.5 | 每1000m21点，且不少于3点 | 32 | 150 | 4800 | P74-10.1.4
28 |  |  |  | 摩擦系数 |  |  | 点 | CJJ1-2008城镇道路工程施工与质量验收规范，8.5 | 每200m抽检1点 | 26 | 120 | 3120 | P74-10.1.8
29 |  |  |  | 构造深度 |  |  | 点 | CJJ1-2008城镇道路工程施工与质量验收规范，8.5 | 每200m抽检1点 | 26 | 50 | 1300 | P74-10.1.7
30 |  |  |  | 平整度 |  |  | 点 | CJJ1-2008城镇道路工程施工与质量验收规范，8.5 | 每20m抽检2点 | 31 | 30 | 930 | P74-10.1.3
31 |  |  |  | 沥青含量 |  |  | 点 | 城镇道路工程施工与质量验收规范 GJJ 1-2008 | 每施工班组 | 14 | 800 | 11200 | P79-10.10.7
32 |  |  |  | 沥青路面芯样马 歇尔试验 |  |  | 点 | 城镇道路工程施工与质量验收规范 GJJ 1-2008 | 每施工班组 | 8 | 580 | 4640 | P79-10.10.5
33 |  |  |  | 马歇尔密度、沥青用量（油石比）试验及矿料级配检验 |  |  | 点 | 城镇道路工程施工与质量验收规范 GJJ 1-2008 | 每施工班组 | 8 | 1780 | 14240 | P79-10.10.3
34 |  |  | 水泥砂浆强度 | 抗压强度 | 4.5m2 | m2 | 点 | CJJ1-2008 | 批/次 | 58 | 50 | 2900 | P18-4.9.10
35 |  | 填方 | 土 | 压实度 | 210.7m3 | m3 | 点 | CJJ1-2008城镇道路工程施工与质量验收规范 | 1000m2 | 15 | 150 | 2250 | P74-10.1.4
36 |  | 水泥稳定集配碎石 |  | 厚度 | 60.5m3 | m3 | 点 | CJJ1-2008城镇道路工程施工与质量验收规范，7.8 | 每层每1000m21点，且不少于3点 | 6 | 500 | 3000 | P74-10.1.6
37 |  |  |  | 压实度 |  |  | 点 | CJJ1-2008城镇道路工程施工与质量验收规范，7.8 | 每层每1000m21点，且不少于3点 | 6 | 150 | 900 | P74-10.1.4
38 |  |  |  | 弯沉试验 |  |  | 点 | CJJ1-2008城镇道路工程施工与质量验收规范，7.8 | 每车道每20m1点 | 100 | 56 | 5600 | P74-10.1.5
39 |  |  |  | 七天无侧限抗压强度 |  |  | 点 | CJJ1-2008城镇道路工程施工与质量验收规范，7.8 | 每层每2000m21组，且不少于3组 | 2 | 300 | 600 | p80-10.11.2按6个一组
40 |  | 砂性土 | 砂性土 | 压实度 |  | m3 | 点 | 城镇道路工程施工与质量验收规范 GJJ 1-2008 | 1000m2 | 8 | 150 | 1200 | P74-10.1.4
41 |  | 砂卵石填料 | 砂卵石填料 | 压实度 |  | m3 | 点 | 城镇道路工程施工与质量验收规范 GJJ 1-2008 | 1000m2 | 29 | 150 | 4350 | P74-10.1.4
42 |  | 中粗砂 |  | 压实度 |  | m3 | 点 | CJJ1-2008城镇道路工程施工与质量验收规范，7.8 | 每层每2000m21组，且不少于3组 | 23 | 150 | 3450 | P74-10.1.4
43 |  | 成桥荷载试验 |  | 桥梁静载试验 |  |  | 点 | 《城市桥梁检测技术标准》（DBJ/T 15-87-2011）3.2.6条 | 全检测 |  | 128520 | 128520 | P74-10.3.2，1#桥，跨径65+65，双向6车道，2#桥跨径35+60+35，双向6车道，3#桥跨径47+70+40，双向6车道
44 |  | 成桥荷载试验 |  | 桥梁动载试验 |  |  | 点 | 《城市桥梁检测技术标准》（DBJ/T 15-87-2011）3.2.6条 | 全检测 |  | 63000 | 63000 | P75-10.3.31#桥，跨径65+65，双向6车道，2#桥跨径35+60+35，双向6车道，3#桥跨径47+70+40，双向6车道
45 |  | 钢结构焊缝检测 |  | 超声波检测 |  |  | mm | 检测规范：《公路桥涵施工技术规范》8.6条。检测依据：《焊缝无损检测 超声检测技术 检测等级和评定》GB/T 11345-2013 | 一级焊缝100% | 8152600 | 150 | 1222890 | P7-2.17.1
46 |  | 钢结构焊缝检测 |  | 磁粉检测 |  |  | mm | 检测规范：《公路桥涵施工技术规范》8.6条。检测依据：《焊缝无损检测 磁粉检测》GB/T 26951-2011 ，《焊缝无损检测 磁粉检测验收等级》GB/T 26952-2011 | 二级焊缝100% | 27090600 | 150 | 4063590 | P7-2.17.1
47 |  | 钢结构焊缝检测 |  | 射线检测 |  |  | 片 | 检测规范：《公路桥涵施工技术规范》8.6条。检测依据：《金属熔化焊焊接接头射线照相》GB/T 3323-2005 | 一级焊缝10%，每条焊缝不少于2片 | 3000 | 200 | 600000 | P8-2.17.2
48 | 交通工程 | 车行道边缘线，导向车道 |  | 标线反光系数 |  | 3612㎡ | 3处/1000m | GB T16311-2009 道路交 通标线质量要求和检测方 | 20次 | 81 | 200 | 16200 | 10.6.3
49 |  | 路面数据限速标志 |  | 反光膜反光系数 |  | 101个 | 3处/1000m | GB T16311-2009 道路交 通标线质量要求和检测方 | 5次 | 3 | 200 | 600 | 10.6.2
50 |  | 悬臂式标志杆 （L杆） |  | 反光膜反光系数 |  | 4 | 套 | JTG F80-2017 | 全检 | 14 | 200 | 2800 | 10.6.2
51 |  | 抗压强度 | [5 empty] | CJJ1-2008 | 100m/组 | 7 | 60 | 420
52 | 排水工程 | 钢筋混凝土箱涵 |  | 混凝土抗压强度 |  |  |  | GB/T 50081-2019 |  | 20 | 60 | 1200 | P17-4.8.10
53 |  | 雨水管 | 土方回填 | 压实度 |  | 10023 m³ |  | 给水排水管道工程施工及验收规范 GB50268-2008 | 1000m2/批次 | 60 | 150 | 9000 | P74-10.1.4
54 |  |  | 石粉渣 | 压实度 |  | 52412 m³ |  |  | 1000m2/批次 | 300 | 150 | 45000 | P74-10.1.4
55 |  |  | 混凝土管道 | C15抗压强度 |  | 4750m 3 |  | GB/T 50081-2019 | 100m³/批次 | 50 | 60 | 3000 | P17-4.8.10
56 |  |  | 土方回填 | 压实度 |  | 5540m | m3 | 给水排水管道工程施工及验收规范 GB50268-2008 | 1000m³/批次 | 30 | 150 | 4500 | P74-10.1.4
57 |  |  | 管道砂石基础 | 压实度 |  | 1230 | m | 给水排水管道工程施工及验收规范 GB50268-2008 | 1000m³/批次 | 10 | 150 | 1500 | P74-10.1.4
58 |  |  | 石粉渣 | 压实度 |  | 13406 | m | 给水排水管道工程施工及验收规范 GB50268-2008 | 1000m³/批次 | 70 | 150 | 10500 | P74-10.1.4
59 | 电力管沟工程 | 回填石粉 |  | 压实度 |  | 28490 | m3 | 城镇道路工程施工与质量验收规范 GJJ 1- 2008 | 1000m³/批次 | 331 | 150 | 49650 | P74-10.1.4
60 | 通信埋管工程 | 回填石粉 |  | 压实度 |  | 8649 | m3 | 城镇道路工程施工与质量验收规范 GJJ 1- 2008 | 1000m³/批次 | 130 | 150 | 19500 | P74-10.1.4
61 | 现场检测费用合计 | [10 empty] | 8890369.7